## Sheet1
HK32F103VE开发板BOM清单 v0.00
项目 | 数量 | 位号 | 型号、值 | 描述 | 封装 | 实际安装型号 | 备注
电容
1 | 4 | C2、C3、C4、C5 | 12pF/16V | 贴片电容 | 0603 | CC0603JRNPO9BN120
2 | 3 | C34、C35、C36 | 1nF/16V | 贴片电容 | 0603 | CC0603KRX7R9BB102
3 | 16 | C1、C6、C7、C8、C9、C10、C11、C12、C13、C19、C21、C22、C28、C32、C33、C37 | 0.1uF/16V | 贴片电容 | 0603 | CC0603KRX7R9BB104
4 | 6 | C16、C17、C23、C29、C30、C31 | 1uF/16V | 贴片电容 | 0603 | CL10A105KO8NNNC
5 | 4 | C14、C15、C18、C20 | 10uF/16V | 贴片电容 | 1206 | CL31A106KAHNNNE
6 | 4 | C24、C25、C26、C27 | NC | 贴片电容 | 0603 |  | 不安装
电阻
1 | 2 | R10、R12 | 22R | 贴片电阻 | 0603 | RS-03K220JT
2 | 3 | R27、R28、R29 | 100R | 贴片电阻 | 0603 | RC0603JR-07100RL
3 | 1 | R34 | 120R | 贴片电阻 | 0603 | RC0603JR-07120RL
4 | 2 | R9、R11 | 510R | 贴片电阻 | 0603 | RS-03K511JT
5 | 6 | R13、R20、R24、R25、R26、R33 | 1K | 贴片电阻 | 0603 | RC0603JR-071KL
6 | 17 | R1、R2、R3、R4、R5、R6、R15、R16、R17、R18、R19、R21、R22、R23、R30、R31、R32 | 10K | 贴片电阻 | 0603 | RC0603FR-0710KL
7 | 3 | R7、R8、R14 | NC | 贴片电阻 | 0603 |  | 不安装
集成电路
1 | 1 | IC1 | HK32F103VET6 | MCU | LQFP100 | HK32F103VET6 | 自备
2 | 1 | IC3 | HK24C02 | EEPROM | SOP-8 | HK24C02 | 自备
3 | 1 | IC4 | HK25Q128 | FLASH | SOP-8 | HK25Q128 | 自备
4 | 1 | IC2 | LM1117-3.3V | LDO | SOT-223 | AMS1117-3.3V
5 | 1 | IC5 | CH340C | UART To USB | SOP-16M | CH340C
6 | 1 | IC6 | TJA1050T | CAN收发器 | SOP-8 | QBD1044
连接器
1 | 1 | CN1 | 简牛2.54-2x10P | JTAG插座 | 2.54-2x10P | 2.54-2*10P简牛
2 | 1 | CN2 | 2.54-1x5P | SWD单排插针 | 2.54-1x5P |  | 自备、黄色
3 | 2 | CN3、CN4 | USB2.0_MINI-B | USB MIMI母座 | 贴片 | U-M-M5SS-W-2
4 | 1 | CN5 | TF-015 | T-Flash连接器 | SMT | TF-015 | 去掉座子上的定位点
5 | 1 | CN6 | KF127-5.08-2P | CAN总线母座 | 直插5.08-2P | KF127-5.08-2P
6 | 1 | CN7 | 2.54-2x16P | TFT屏接口双排母 | 直插2.54-2x16P | 2.54-2*16P母
7 | 1 | CN8 | 2.54-2x10P | 摄像头接口双排母 | 直插2.54-2x10P | 2.54-2*10P母
8 | 2 | SW1、SW2 | 2.54-2x3P | 选择开关 | 直插2.54-2x3P |  | 自备、蓝色
9 | 1 | JMP2 | 2.54-2x2P | 双排跳线插针 | 直插2.54-2x2P |  | 自备、蓝色
10 | 1 | JMP1 | 2.54-1x2P | 单排插针 | 直插2.54-1x2P |  | 自备、白色
11 | 2 | J1、J2 | 2.54-2x20P | 双排插针 | 直插2.54-2x20P |  | 自备、红色
12 | 7 | （SW1、SW2、JMP1、JMP2） |  | 跳线帽 |  |  | SW1x2（BOOT0接GND、BOOT1接GND）、SW2x2（接USB+、接USB-）、JMP1x2（接TX、接RX）、JMP2x1（LDO接MCU3.3V）
按键
1 | 4 | RESET、KEY1、KEY2、KEY3 | TSA363G25-250B | 按键 | SMD-3x6x2.5 | TSA363G25-250B
二极管
1 | 1 | D1 | LED-红光 | 贴片LED | LED-0603 | SZYY0603R | 红光
2 | 3 | LED1、LED2、LED3 | LED-绿光 | 贴片LED | LED-0603 | SZYY0603G | 绿光
3 | 2 | D2、D3 | BAT54W | 肖特基二极管 | SOD-123 | BAT54W S1
其他
1 | 1 | X1 | 8MHz | 石英晶振 | 直插HC-49US | X49SD8MSD2SC
2 | 1 | X2 | 32.768K | 石英晶振 | 直插DT-26 | X206032768KGA2SC
3 | 1 | VR1 | 3362P-1-103 | 电位器 | 插件 | 3362P-1-103
4 | 2 | FB1、FB2 | CBG160808U150T | 磁珠 | 0603 | PZ1608D102-R80TF
5 | 1 | BAT1 | CR1220-2ZX | 纽扣电池座 | CR1220 | CR1220-2ZX

## Sheet2
Item | Qty | Reference | Part Name | Manufacturer | Description
1 | 1 | BAT1 | BATTERY
2 | 16 | C1 C6-13 C19 C21-22 C28 C32-33 C37 | C,0.1uF
3 | 4 | C14-15 C18 C20 | C,10uF
4 | 4 | C2-5 | C,12pF
5 | 3 | C34-36 | C,1nF
6 | 6 | C16、C17、C23、C29、C30、C31 | C,1uF
7 | 4 | C24-27 | C,NC
8 | 1 | IC5 | CH340C
9 | 1 | CN8 | CON-P10X2
10 | 1 | CN7 | CON-P16X2
11 | 1 | CN6 | CON2X2.54MM
12 | 1 | CN2 | CON5X2.54MM
13 | 1 | CN1 | CON_2X10X2.54MM
14 | 2 | D2-3 | D,1N4148
15 | 2 | FB1-2 | FB,BLM18KG331SN1
16 | 1 | IC3 | HK24C02
17 | 1 | IC4 | HK25Q64
18 | 1 | IC1 | HK32F103VET6
19 | 2 | SW1-2 | JMP-2
20 | 1 | JMP2 | JUMPER-2
21 | 1 | JMP1 | JUMPER2X2
22 | 2 | J1-2 | JUMPER_20X2
23 | 4 | KEY1-3 RESET | KEY
24 | 4 | D1 LED1-3 | LED
25 | 1 | IC2 | LM1117-3.3V
26 | 1 | R14 | R,1.5K/NC
27 | 3 | R27-29 | R,100R
28 | 17 | R1-6 R15-19 R21-23 R30-32 | R,10K
29 | 1 | R34 | R,120R
30 | 6 | R13 R20 R24-26 R33 | R,1K
31 | 2 | R10 R12 | R,22R
32 | 2 | R9 R11 | R,510R
33 | 2 | R7-8 | R,NC
34 | 1 | CN5 | TF-CARD
35 | 1 | IC6 | TJA1050
36 | 2 | CN3-4 | USB2.0_MINI
37 | 1 | VR1 | VR,10K
38 | 1 | X2 | XTA,32.768KHz
39 | 1 | X1 | XTA,8MHz